## 单选题
问题 | 答案 | 选项A | 选项B | 选项C | 选项D | 答案解释
32位微型计算机中乘除法部件位于（ ）中。 | A | CPU | 接口 | 检测器 | 专用芯片 | 乘除法部件属于运算器部位，而运算器是cpu的重要组成部件
计算机中一次能处理的最大二进制位数称为（） | C | 位 | 字节 | 字长 | 代码 | 字长是由计算机数据线的条数决定的，一条数据线可以读写一位数据，数据线的条数就决定了计算机中一次能处理的最大二进制位数
微型机计算机的发展以（）技术为指标 | B | 操作系统 | 微处理器 | 磁盘 | 软件 | 无
CPU中不包含（） | A | 存储器 | 运算器 | 寄存器 | 控制器 | 无
二进制1001101B的十进制表示为（） | D | 4DH | 95D | 77D | 9AD | 无
某存储器芯片的存储容量为8K*1位，则它的地址线和数据线引脚相加的和为（） | D | 11 | 12 | 13 | 14 | 8K*1即2^13*1(位)，因此地址线位13条，数据线为1条，一条信号线对应一个芯片的引脚，引脚总和即为信号线的总和。
Cache的速度应比从主存储器取数据的速度() | A | 快 | 稍慢 | 慢 | 相等 | Cache的作用是为了提高存取速度，肯定要比主存速度快

## 多选题
问题 | 答案 | 选项A | 选项B | 选项C | 选项D | 答案解释
关于MCS-51单片机时序描述正确的有 | ABC | 若外接晶振频率为12MHz，则每秒钟有12M个时钟周期 | 1个机器周期等于12个时钟周期 | 指令周期为整数个机器周期，指令不同，指令周期也不近相同 | 指令周期为整数个机器周期，指令虽不同，指令周期却完全相同 | 无
浮点运算指令不属于 | BCD | 算术运算指令 | 逻辑运算指令 | 移位操作指令 | 特权指令 | 无
数据库管理系统的工作包括 | ABC | 定义数据库 | 对已定义的数据库进行管理 | 数据通信 | 为定义的数据库提供操作系统 | 无
关于MCS-51单片机时序描述正确的有 | ABC | 若外接晶振频率为12MHz，则每秒钟有12M个时钟周期 | 1个机器周期等于12个时钟周期 | 指令周期为整数个机器周期，指令不同，指令周期也不近相同 | 指令周期为整数个机器周期，指令虽不同，指令周期却完全相同 | 无
浮点运算指令不属于 | BCD | 算术运算指令 | 逻辑运算指令 | 移位操作指令 | 特权指令 | 无
数据库管理系统的工作包括 | ABC | 定义数据库 | 对已定义的数据库进行管理 | 数据通信 | 为定义的数据库提供操作系统 | 无

## 判断题
问题 | 答案 | 答案解释
数据库管理系统（DBMS）是一种应用软件。 | F | 无
一个表的主码一定是候选码。 | T | 无
在数据库系统中，最小的存取单位是记录。 | T | 无
在 E-R 图中，一个联系可以是孤立存在的。 | F | 无